## Table 1
João Reis Engenharia PLANILHA ORÇAMENTÁRIA Projetos, Consultoria e Assessoria Municipal
INFORMAÇÕES GERAIS
Município: Unaí Referências de Preços Projeto: Construção de Ponte sobre o Córrego Barriguda - Rural Minas 1 Dnit_2024_10 Responsável Técnico: João Batista dos Reis 2 Sinapi_2024_12 Nº CREA/CAU: 2932/D-DF 3 Copasa_2024_12_Sudeste BDI1: 30,91% - Obras Portuárias, Marítimas e Fluviais 4 Sudecap_2024_10 BDI2: 0,00% - 5 Sicor_2024_10_Jequitinhonha Data: 10/03/25 0
Item | Código | Descrição |  |  | Unid. | BDI REF. | Quantidade Prevista | Preço (R$) |  | Preço (R$)
[8 empty] | Sem BDI |  | Com BDI
[8 empty] | Unitário | Total | Unitário | Total
Construção de Ponte sobre o Córrego Barriguda - Rural Minas 533.537,44 698.416,64 | [8 empty] | 533537.44 |  | 698416.64
1 |  | SERVIÇOS PRELIMINARES | [6 empty] | 99415.89 |  | 130145.36
1.1 | CPU-001 | MOBILIZAÇÃO E DESMOBILIZAÇÃO |  |  | UNIDADE | BDI1 | 2 | 10544.28 | 21088.56 | 13803.52 | 27607.04
1.2 | CPU-002 | CANTEIRO DE OBRAS |  |  | MÊS | BDI1 | 3 | 2925 | 8775 | 3829.12 | 11487.36
1.3 | 4813 | PLACA DE OBRA (PARA CONSTRUCAO CIVIL) EM CHAPA GALVANIZADA *N. 22*, ADESIVADA, DE *2,4 X 1,2* M (SEM POSTES PARA FIXACAO) |  |  | M2 | BDI1 | 2.88 | 442.5 | 1274.4 | 579.28 | 1668.33
1.4 | 103694 | FORNECIMENTO E INSTALAÇÃO DE SUPORTE DE MADEIRA PARA PLACAS DE SINALIZAÇÃO, EM SOLO, COM H= DE 2,5 M E SEÇÃO DE 7,5 X 7,5 CM. AF_03/2022 |  |  | UN | BDI1 | 4 | 108.12 | 432.48 | 141.54 | 566.16
1.5 | CPU-003 | ADMINISTRAÇÃO LOCAL |  |  | MÊS | BDI1 | 3 | 22615.15 | 67845.45 | 29605.49 | 88816.47
2 |  | TERRAPLANAGEM | [6 empty] | 362.25 |  | 472.5
2.1 | 98525 | LIMPEZA MECANIZADA DE CAMADA VEGETAL, VEGETAÇÃO E PEQUENAS ÁRVORES (DIÂMETRO DE TRONCO MENOR QUE 0,20 M), COM TRATOR DE ESTEIRAS. AF_03/2024 |  |  | M2 | BDI1 | 525 | 0.69 | 362.25 | 0.9 | 472.5
3 |  | INFRAESTRUTURA | [6 empty] | 34211 |  | 44789.89
3.1 |  | FUNDAÇÕES - ESTACAS ESCAVADAS | [6 empty] | 5688.07 |  | 7447.27
3.1.1 | CPU-012 | ESTACA ESCAVADA MECANICAMENTE, SEM FLUIDO ESTABILIZANTE, COM 50 CM DE DIÂMETRO, CONCRETO LANÇADO POR CAMINHÃO BETONEIRA (EXCLUSIVE MOBILIZAÇÃO E DESMOBILIZAÇÃO).AF_01/2020_PA |  |  | M | BDI1 | 16 | 257.22 | 4115.52 | 336.73 | 5387.68
3.1.2 | 92760 | ARMAÇÃO DE PILAR OU VIGA DE ESTRUTURA CONVENCIONAL DE CONCRETO ARMADO UTILIZANDO AÇO CA-50 DE 6,3 MM - MONTAGEM. AF_06/2022 |  |  | KG | BDI1 | 33.4 | 13.02 | 434.87 | 17.04 | 569.14
3.1.3 | 92762 | ARMAÇÃO DE PILAR OU VIGA DE ESTRUTURA CONVENCIONAL DE CONCRETO ARMADO UTILIZANDO AÇO CA-50 DE 10,0 MM - MONTAGEM. AF_06/2022 |  |  | KG | BDI1 | 72.6 | 10.83 | 786.26 | 14.18 | 1029.47
3.1.4 | 5915012 | TRANSPORTE COM CAMINHÃO CARROCERIA COM CAPACIDADE DE 11 T E COM GUINDAUTO DE 45 T.M - RODOVIA EM LEITO NATURAL |  |  | TKM | BDI1 | 0.57 | 2.08 | 1.19 | 2.72 | 1.55
3.1.5 | 5915014 | TRANSPORTE COM CAMINHÃO CARROCERIA COM CAPACIDADE DE 11 T E COM GUINDAUTO DE 45 T.M - RODOVIA PAVIMENTADA |  |  | TKM | BDI1 | 3.31 | 1.36 | 4.5 | 1.78 | 5.89
JOAO BATISTA DOS Assinado de forma digital por JOAO BATISTA DOS REIS:02127725115
REIS:02127725115 Dados: 2025.03.10 11:09:26 -03'00'
Item | Código | Descrição |  |  | Unid. | BDI REF. | Quantidade Prevista | Preço (R$) |  | Preço (R$)
[8 empty] | Sem BDI |  | Com BDI
[8 empty] | Unitário | Total | Unitário | Total
3.1.6 | 5914569 | TRANSPORTE COM CAMINHÃO BETONEIRA - RODOVIA PAVIMENTADA |  |  | TKM | BDI1 | 428.61 | 0.64 | 274.31 | 0.84 | 360.03
3.1.7 | 5914539 | TRANSPORTE COM CAMINHÃO BETONEIRA - RODOVIA EM LEITO NATURAL |  |  | TKM | BDI1 | 73.63 | 0.97 | 71.42 | 1.27 | 93.51
3.2 |  | BLOCOS E SAPATAS | [6 empty] | 28522.93 |  | 37342.62
3.2.1 | 96545 | ARMAÇÃO DE BLOCO UTILIZANDO AÇO CA-50 DE 8 MM - MONTAGEM. AF_01/2024 |  |  | KG | BDI1 | 148.4 | 15.85 | 2352.14 | 20.75 | 3079.3
3.2.2 | 96546 | ARMAÇÃO DE BLOCO UTILIZANDO AÇO CA-50 DE 10 MM - MONTAGEM. AF_01/2024 |  |  | KG | BDI1 | 160.32 | 13.82 | 2215.62 | 18.09 | 2900.19
3.2.3 | CPU-009 | FABRICAÇÃO, , MONTAGEM E DESMONTAGEM DE FÔRMA PARA VIGA BALDRAME, EM CHAPA DE MADEIRA COMPENSADA RESINADA, E= 17 MM, 1 UTILIZAÇÃO. AF_06/2017 |  |  | M2 | BDI1 | 19.4 | 175.39 | 3402.57 | 229.6 | 4454.24
3.2.4 | 96557 | CONCRETAGEM DE BLOCO DE COROAMENTO OU VIGA BALDRAME, FCK 30 MPA, COM USO DE BOMBA - LANÇAMENTO, ADENSAMENTO E ACABAMENTO. AF_01/2024 |  |  | M3 | BDI1 | 20.84 | 824.86 | 17190.08 | 1079.82 | 22503.45
3.2.5 | 96520 | ESCAVAÇÃO MECANIZADA PARA BLOCO DE COROAMENTO OU SAPATA COM RETROESCAVADEIRA (SEM ESCAVAÇÃO PARA COLOCAÇÃO DE FÔRMAS). AF_01/2024 |  |  | M3 | BDI1 | 21.4 | 93.27 | 1995.98 | 122.1 | 2612.94
3.2.6 | 5915012 | TRANSPORTE COM CAMINHÃO CARROCERIA COM CAPACIDADE DE 11 T E COM GUINDAUTO DE 45 T.M - RODOVIA EM LEITO NATURAL |  |  | TKM | BDI1 | 5.55 | 2.08 | 11.54 | 2.72 | 15.1
3.2.7 | 5915014 | TRANSPORTE COM CAMINHÃO CARROCERIA COM CAPACIDADE DE 11 T E COM GUINDAUTO DE 45 T.M - RODOVIA PAVIMENTADA |  |  | TKM | BDI1 | 32.33 | 1.36 | 43.97 | 1.78 | 57.55
3.2.8 | 5914539 | TRANSPORTE COM CAMINHÃO BETONEIRA - RODOVIA EM LEITO NATURAL |  |  | TKM | BDI1 | 279.22 | 0.97 | 270.84 | 1.27 | 354.61
3.2.9 | 5914569 | TRANSPORTE COM CAMINHÃO BETONEIRA - RODOVIA PAVIMENTADA |  |  | TKM | BDI1 | 1625.29 | 0.64 | 1040.19 | 0.84 | 1365.24
4 |  | MESO ESTRUTURA | [6 empty] | 27953.37 |  | 36597.74
4.1 |  | PILARES E CORTINAS | [6 empty] | 27953.37 |  | 36597.74
4.1.1 | CPU-004 | FABRICAÇÃO, , MONTAGEM E DESMONTAGEM DE FÔRMA PARA CORTINA DE CONTENÇÃO, EM CHAPA DE MADEIRA COMPENSADA PLASTIFICADA, E= 18 MM, 1 UTILIZAÇÃO. AF_07/2019 |  |  | M2 | BDI1 | 45.99 | 121.1 | 5569.39 | 158.53 | 7290.79
4.1.2 | 96557 | CONCRETAGEM DE BLOCO DE COROAMENTO OU VIGA BALDRAME, FCK 30 MPA, COM USO DE BOMBA - LANÇAMENTO, ADENSAMENTO E ACABAMENTO. AF_01/2024 |  |  | M3 | BDI1 | 17.84 | 824.86 | 14715.5 | 1079.82 | 19263.99
4.1.3 | 92760 | ARMAÇÃO DE PILAR OU VIGA DE ESTRUTURA CONVENCIONAL DE CONCRETO ARMADO UTILIZANDO AÇO CA-50 DE 6,3 MM - MONTAGEM. AF_06/2022 |  |  | KG | BDI1 | 45 | 13.02 | 585.9 | 17.04 | 766.8
4.1.4 | 92762 | ARMAÇÃO DE PILAR OU VIGA DE ESTRUTURA CONVENCIONAL DE CONCRETO ARMADO UTILIZANDO AÇO CA-50 DE 10,0 MM - MONTAGEM. AF_06/2022 |  |  | KG | BDI1 | 445 | 10.83 | 4819.35 | 14.18 | 6310.1
4.1.5 | 92764 | ARMAÇÃO DE PILAR OU VIGA DE ESTRUTURA CONVENCIONAL DE CONCRETO ARMADO UTILIZANDO AÇO CA-50 DE 16,0 MM - MONTAGEM. AF_06/2022 |  |  | KG | BDI1 | 116 | 8.76 | 1016.16 | 11.47 | 1330.52
JOAO BATISTA DOS |  |  |  | Assinado de forma digital por JOAO BATISTA DOS REIS:02127725115 Dados: 2025.03.10
5 11:09:44 -03'00'
Item | Código | Descrição |  |  | Unid. | BDI REF. | Quantidade Prevista | Preço (R$) |  | Preço (R$)
[8 empty] | Sem BDI |  | Com BDI
[8 empty] | Unitário | Total | Unitário | Total
4.1.6 | 5915012 | TRANSPORTE COM CAMINHÃO CARROCERIA COM CAPACIDADE DE 11 T E COM GUINDAUTO DE 45 T.M - RODOVIA EM LEITO NATURAL |  |  | TKM | BDI1 | 12.49 | 2.08 | 25.98 | 2.72 | 33.97
4.1.7 | 5915014 | TRANSPORTE COM CAMINHÃO CARROCERIA COM CAPACIDADE DE 11 T E COM GUINDAUTO DE 45 T.M - RODOVIA PAVIMENTADA |  |  | TKM | BDI1 | 72.71 | 1.36 | 98.89 | 1.78 | 129.42
4.1.8 | 5914539 | TRANSPORTE COM CAMINHÃO BETONEIRA - RODOVIA EM LEITO NATURAL |  |  | TKM | BDI1 | 239 | 0.97 | 231.83 | 1.27 | 303.53
4.1.9 | 5914569 | TRANSPORTE COM CAMINHÃO BETONEIRA - RODOVIA PAVIMENTADA |  |  | TKM | BDI1 | 1391.21 | 0.64 | 890.37 | 0.84 | 1168.62
5 |  | SUPER ESTRUTURA | [6 empty] | 370934.93 |  | 485547.15
5.1 | 5915012 | TRANSPORTE COM CAMINHÃO CARROCERIA COM CAPACIDADE DE 11 T E COM GUINDAUTO DE 45 T.M - RODOVIA EM LEITO NATURAL |  |  | TKM | BDI1 | 73.95 | 2.08 | 153.82 | 2.72 | 201.14
5.2 | 5915014 | TRANSPORTE COM CAMINHÃO CARROCERIA COM CAPACIDADE DE 11 T E COM GUINDAUTO DE 45 T.M - RODOVIA PAVIMENTADA |  |  | TKM | BDI1 | 17191.78 | 1.36 | 23380.82 | 1.78 | 30601.37
5.3 | CPU-005 | VIGA METÁLICA EM PERFIL LAMINADO OU SOLDADO EM AÇO ESTRUTURAL (HE700), COM CONEXÕES SOLDADAS, INCLUSOS MÃO DE OBRA, TRANSPORTE E IÇAMENTO. AF_01/2020_PA |  |  | KG | BDI1 | 12010.56 | 20.94 | 251501.13 | 27.41 | 329209.45
5.4 | CPU-006 | VIGA METÁLICA EM PERFIL LAMINADO OU SOLDADO EM AÇO ESTRUTURAL (HE500), COM CONEXÕES SOLDADAS, INCLUSOS MÃO DE OBRA, TRANSPORTE E IÇAMENTO. AF_01/2020_PA |  |  | KG | BDI1 | 1787.01 | 21.14 | 37777.39 | 27.67 | 49446.57
5.5 | CPU-007 | MONTAGEM E DESMONTAGEM DE FÔRMA DE VIGA, ESCORAMENTO METÁLICO, PÉ-DIREITO DUPLO, EM CHAPA DE MADEIRA PLASTIFICADA E= 18 MM, 1 UTILIZAÇÃO.AF_09/2020 |  |  | M2 | BDI1 | 31.96 | 356.45 | 11392.14 | 466.63 | 14913.49
5.6 | 92759 | ARMAÇÃO DE PILAR OU VIGA DE ESTRUTURA CONVENCIONAL DE CONCRETO ARMADO UTILIZANDO AÇO CA-60 DE 5,0 MM - MONTAGEM. AF_06/2022 |  |  | KG | BDI1 | 52 | 13.89 | 722.28 | 18.18 | 945.36
5.7 | 92761 | ARMAÇÃO DE PILAR OU VIGA DE ESTRUTURA CONVENCIONAL DE CONCRETO ARMADO UTILIZANDO AÇO CA-50 DE 8,0 MM - MONTAGEM. AF_06/2022 |  |  | KG | BDI1 | 9 | 12.16 | 109.44 | 15.92 | 143.28
5.8 | 92763 | ARMAÇÃO DE PILAR OU VIGA DE ESTRUTURA CONVENCIONAL DE CONCRETO ARMADO UTILIZANDO AÇO CA-50 DE 12,5 MM - MONTAGEM. AF_06/2022 |  |  | KG | BDI1 | 81 | 9.06 | 733.86 | 11.86 | 960.66
5.9 | 92764 | ARMAÇÃO DE PILAR OU VIGA DE ESTRUTURA CONVENCIONAL DE CONCRETO ARMADO UTILIZANDO AÇO CA-50 DE 16,0 MM - MONTAGEM. AF_06/2022 |  |  | KG | BDI1 | 226 | 8.76 | 1979.76 | 11.47 | 2592.22
5.10 | 92765 | ARMAÇÃO DE PILAR OU VIGA DE ESTRUTURA CONVENCIONAL DE CONCRETO ARMADO UTILIZANDO AÇO CA-50 DE 20,0 MM - MONTAGEM. AF_06/2022 |  |  | KG | BDI1 | 93 | 9.96 | 926.28 | 13.04 | 1212.72
5.11 | 92770 | ARMAÇÃO DE LAJE DE ESTRUTURA CONVENCIONAL DE CONCRETO ARMADO UTILIZANDO AÇO CA-50 DE 8,0 MM - MONTAGEM. AF_06/2022 |  |  | KG | BDI1 | 957 | 11.66 | 11158.62 | 15.26 | 14603.82
5.12 | 92772 | ARMAÇÃO DE LAJE DE ESTRUTURA CONVENCIONAL DE CONCRETO ARMADO UTILIZANDO AÇO CA-50 DE 12,5 MM - MONTAGEM. AF_06/2022 |  |  | KG | BDI1 | 499.6 | 8.66 | 4326.54 | 11.34 | 5665.46
JOAO BATISTA DOS |  |  | Assinado de forma digital por JOAO BATISTA DOS REIS:02127725115
REIS:02127725115 Dados: 2025.03.10 11:10:03
Item | Código | Descrição |  |  | Unid. | BDI REF. | Quantidade Prevista | Preço (R$) |  | Preço (R$)
[8 empty] | Sem BDI |  | Com BDI
[8 empty] | Unitário | Total | Unitário | Total
5.13 | 43126 | CHAPA EM ACO GALVANIZADO PARA STEEL DECK, COM NERVURAS TRAPEZOIDAIS, LARGURA UTIL DE 915 MM E ESPESSURA DE 0,80 MM |  |  | M2 | BDI1 | 83.89 | 78.61 | 6594.59 | 102.91 | 8633.12
5.14 | CPU-011 | CONCRETAGEM DE VIGAS E LAJES, FCK=30 MPA, PARA LAJES MACIÇAS OU NERVURADAS COM USO DE BOMBA. AF_02/2022_PS |  |  | M3 | BDI1 | 19.17 | 765.52 | 14675.02 | 1002.14 | 19211.02
5.15 | CPU-010 | APARELHO DE APOIO DE NEOPRENE FRETADO, 4X4X0,57 DM3 COM FRETAGEM DE AÇO DE 4MM INTERCALADAS COM ELASTÔMERO DE 11 MM E REVESTIMENTO FINAL COM ELASTÔMERO DE 6 MM |  |  | DM3 | BDI1 | 24.48 | 161.82 | 3961.35 | 211.84 | 5185.84
5.16 | 5915012 | TRANSPORTE COM CAMINHÃO CARROCERIA COM CAPACIDADE DE 11 T E COM GUINDAUTO DE 45 T.M - RODOVIA EM LEITO NATURAL |  |  | TKM | BDI1 | 33.56 | 2.08 | 69.8 | 2.72 | 91.28
5.17 | 5915014 | TRANSPORTE COM CAMINHÃO CARROCERIA COM CAPACIDADE DE 11 T E COM GUINDAUTO DE 45 T.M - RODOVIA PAVIMENTADA |  |  | TKM | BDI1 | 195.37 | 1.36 | 265.7 | 1.78 | 347.76
5.18 | 5914539 | TRANSPORTE COM CAMINHÃO BETONEIRA - RODOVIA EM LEITO NATURAL |  |  | TKM | BDI1 | 256.93 | 0.97 | 249.22 | 1.27 | 326.3
5.19 | 5914569 | TRANSPORTE COM CAMINHÃO BETONEIRA - RODOVIA PAVIMENTADA |  |  | TKM | BDI1 | 1495.58 | 0.64 | 957.17 | 0.84 | 1256.29
6 |  | SERVIÇOS DIVERSOS | [6 empty] | 660 |  | 864
6.1 | 98524 | LIMPEZA MANUAL DE VEGETAÇÃO EM TERRENO COM ENXADA. AF_03/2024 |  |  | M2 | BDI1 | 150 | 4.4 | 660 | 5.76 | 864
Assinado de forma digital por JOAO BATISTA DOS JOAO BATISTA DOS REIS:02127725115
REIS:02127725115 Dados: 2025.03.10 11:10:21
REIS:0212772511